## Nederlands
Calculator
Je kunt deze calculator gebruiken voor gips, alginaat, beton en andere poedermateriaal. Vul alléén de GELE vakjes in! De benodigde hoeveelheden worden automatisch berekend en zijn af te lezen in de blauwe tabel onderaan de pagina.
Afmetingen van de bak/doos: | [5 empty] | Afmetingen van de vorm (hand/masker etc):
Hoogte: | Breedte: | Lengte: | Bak inhoud: | Materiaal totaal: |  | Hoogte: | Breedte: | Lengte | Vorm inhoud | TOTAAL MATERIAAL:
(cm) | (cm) | (cm): | (liter) | (kilo / liter) |  | (cm) | (cm) | (cm): | (liter) | (liter)
8 | 22 | 24 | 4.224 | 7.506 |  | 10 | 10 | 10 | 1 | 6.506
Benodigde hoeveelheden gips* en water:
Verhouding |  | Verhouding |  | Verhouding |  | Verhouding
Gips : Water |  | Gips : Water |  | Gips : Water |  | Gips : Water
1 : 1 |  | 2 : 1 |  | 3 : 1 |  | 4 : 1
Gips | Water | Gips | Water | Gips | Water | Gips | Water
(kilo) | (kilo / liter) | (kilo) | (kilo / liter) | (kilo) | (kilo / liter) | (kilo) | (kilo / liter)
3.253 | 3.253 | 4.3374 | 2.1687 | 4.8795 | 1.6265 | 5.2048 | 1.3012
1 liter water = 1 kilo
* Deze hoeveelheden zijn van toepassing op gips, alginaat, beton en allerlei andere POEDER materialen.

## English
Calculator
You can use this calculator for plaster, alginate, concrete and other powder materials. Only fill in the YELLOW boxes! The required quantities are calculated automatically and can be read in the blue table at the bottom of the page.
Dimensions of the container/box: | [5 empty] | Dimensions of the mold (hand/mask etc):
Height | Width | Length: | Box contents | Material total |  | Height | Width | Length: | Contents | Material total
(cm) | (cm) | (cm): | (liter) | (kilo / liter) |  | (cm) | (cm) | (cm): | (liter) | (liter)
8 | 22 | 24 | 4.224 | 7.506 |  | 10 | 10 | 10 | 1 | 6.506
Required quantities of plaster* and water:
Ratio |  | Ratio |  | Ratio |  | Ratio
Plaster : Water |  | Plaster : Water |  | Plaster : Water |  | Plaster : Water
1 : 1 |  | 2 : 1 |  | 3 : 1 |  | 4 : 1
Plaster | Water | Plaster | Water | Plaster | Water | Plaster | Water
(kilo) | (kilo / liter) | (kilo) | (kilo / liter) | (kilo) | (kilo / liter) | (kilo) | (kilo / liter)
3.253 | 3.253 | 4.3374 | 2.1687 | 4.8795 | 1.6265 | 5.2048 | 1.3012
1 liter of water = 1 kilo
* These quantities apply to plaster, alginate, concrete and all kinds of other POWDER materials.

## Francais
Calculator
Vous pouvez utiliser cette calculatrice pour le plâtre, l'alginate, le béton et d'autres matériaux en poudre. Remplissez uniquement les cases JAUNES ! Les quantités requises sont calculées automatiquement et peuvent être lues dans le tableau bleu en bas de page.
Dimensions de la boîte : | [5 empty] | Dimensions du moule (main/masque etc) :
Hauteur | Largeur | Longueur | Contenu de la boîte | Total matériel |  | Hauteur | Largeur | Longueur | Contenu | TOTAAL MATERIAAL:
(cm) | (cm) | (cm): | (liter) | (kilo / liter) |  | (cm) | (cm) | (cm): | (liter) | (liter)
8 | 22 | 24 | 4.224 | 7.506 |  | 10 | 10 | 10 | 1 | 6.506
Quantités nécessaires de plâtre* et d'eau :
Rapport |  | Rapport |  | Rapport |  | Rapport
Plâtre : Eau |  | Plâtre : Eau |  | Plâtre : Eau |  | Plâtre : Eau
1 : 1 |  | 2 : 1 |  | 3 : 1 |  | 4 : 1
Plâtre | Eau | Plâtre | Eau | Plâtre | Eau | Plâtre | Eau
(kilo) | (kilo / liter) | (kilo) | (kilo / liter) | (kilo) | (kilo / liter) | (kilo) | (kilo / liter)
3.253 | 3.253 | 4.3374 | 2.1687 | 4.8795 | 1.6265 | 5.2048 | 1.3012
1 litre d'eau = 1 kilo
* Ces quantités s'appliquent au plâtre, à l'alginate, au béton et à toutes sortes d'autres matériaux en POUDRE.

## Deutsch
Calculator
Sie können diesen Rechner für Gips, Alginat, Beton und andere pulverförmige Materialien verwenden. Füllen Sie nur die GELBEN Kästchen aus! Die benötigten Mengen werden automatisch berechnet und können in der blauen Tabelle am Ende der Seite abgelesen werden.
Abmessungen der Box: | [5 empty] | Abmessungen der Form (Hand/Maske etc.):
Höhe | Breite | Länge | Lieferumfang | Material insgesamt |  | Höhe | Breite | Länge | Inhalt | Material insgesamt
(cm) | (cm) | (cm): | (liter) | (kilo / liter) |  | (cm) | (cm) | (cm): | (liter) | (liter)
8 | 22 | 24 | 4.224 | 7.506 |  | 10 | 10 | 10 | 1 | 6.506
Benötigte Mengen an Gips* und Wasser:
Verhältnis |  | Verhältnis |  | Verhältnis |  | Verhouding
Gips : Wasser |  | Gips : Wasser |  | Gips : Wasser |  | Gips : Wasser
1 : 1 |  | 2 : 1 |  | 3 : 1 |  | 4 : 1
Gips | Wasser | Gips | Wasser | Gips | Wasser | Gips | Wasser
(kilo) | (kilo / liter) | (kilo) | (kilo / liter) | (kilo) | (kilo / liter) | (kilo) | (kilo / liter)
3.253 | 3.253 | 4.3374 | 2.1687 | 4.8795 | 1.6265 | 5.2048 | 1.3012
1 Liter Wasser = 1 Kilo
* Diese Mengen gelten für Gips, Alginat, Beton und alle Arten anderer PULVERmaterialien.

## Español
Calculator
Puede utilizar esta calculadora para yeso, alginato, hormigón y otros materiales en polvo. ¡Rellene sólo los cuadros AMARILLOS! Las cantidades requeridas se calculan automáticamente y se pueden leer en la tabla azul al final de la página.
Dimensiones del contenedor/caja: | [5 empty] | Dimensiones del molde (mano/mascarilla etc):
Altura | Breedte | Longitud | Contenido del contenedor: | Total de materiales: |  | Altura: | Breedte | Longitud | Contenido del formulario | Total de materiales:
(cm) | (cm) | (cm): | (liter) | (kilo / liter) |  | (cm) | (cm) | (cm): | (liter) |  | (liter)
8 | 22 | 24 | 4.224 | 7.506 |  | 10 | 10 | 10 | 1 |  | 6.506
Cantidades necesarias de yeso* y agua:
Relación |  | Relación |  | Relación |  | Relación
Yeso : Agua |  | Yeso : Agua |  | Yeso : Agua |  | Yeso : Agua
1 : 1 |  | 2 : 1 |  | 3 : 1 |  | 4 : 1
Yeso | Agua | Yeso | Agua | Yeso | Agua | Yeso | Agua
(kilo) | (kilo / liter) | (kilo) | (kilo / liter) | (kilo) | (kilo / liter) | (kilo) | (kilo / liter)
3.253 | 3.253 | 4.3374 | 2.1687 | 4.8795 | 1.6265 | 5.2048 | 1.3012
1 liter water = 1 kilo
*Estas cantidades se aplican a yeso, alginato, hormigón y todo tipo de materiales en POLVO.